## Databaza spotreby vody
POPIS | M.J. | Spotreba vody v litroch | Vlastný návrh
Práce betonárske |  |  | účel | l/ den osoba
namočenie debnenia | m2 | 5 | pitie | 5
namočenie debnenia na 1m3 betónu | m3 | 40 až 60 | splášková | 10
výroba betónovej zmesi | m3 | 200 až 300 | umývanie | 35
polievanie čerstvého betónu (raz) | m2 | 2 až 5 | sprchovanie | 45
ošetrenie betónu celkom | m3 | 200 až 600 | spolu | 95
parenie betónu | m3 | 300
Práce murárske
hasenie vápna na kašu | m3 | 1800 až 2300
hasenie vápna na mlieko | m3 | 2600 až 3000
strojová výroba malty z vápennej kaše | m3 | 180 až 250
strojová výroba malty z mletého vápna | m3 | 300 až 350
strojová výroba cementovej malty | m3 | 180 až 300
tehlové murivo na vápennú maltu | m3 | 300
tehlové murivo na maltu nastavovanú | m2 | 120
priečky hr. 8 cm | m2 | 10 až 25
priečky hr. 15 cm | m2 | 15až 30
omietky bez výroby malty | m2 | 2 až 8
omietky vrátane výroby malty | m2 | 20 až 35
Sanitárne zariadenia
záchody splachovacie | osoba/deň | 10
sprchovanie | osoba/deň | 45
umývareň | osoba/deň | 35
čistenie | osoba/deň | 8
celkom na stavenisku bez vodovodu | osoba/deň | 30
celkom na stavenisku s vodovodom | osoba/deň | 120
pitie a varenie | osoba/smena | 3 až 5
jedáleň, kuchyňa na stavenisku | osoba/smena | 15 až 30

## Databaza spotreby elektriky
Spotreba elektrickej energie pri niektorých stavebných prácach
Druh prác | Spotreba v kWh na 1 m3
Príprava betónu v mieščkách | 0,80 až 1,0
Výroba malty v miešačkách | 0,6 až 0,8
Doprava sypkých materiálov na pásových dopravníkov | 0,15 až 0,17
Zdvih materiálu do výšky 10 až 20m | 0,6 až 0,9
Doprava materiálu výťahom na strednú výšku 15 m | 0,45 až 0,8
Drvenie štrku | 2,4 až 3,5
Triedenie štrkopiesku | 0,5 až 0,6
Pranie hrubého piesku | 0,7 až 0,8
Spotreba elektrickej energie pre vonkajšie osvetlenie
Druh osvetlenia | Celkové stredné osvetlenie (lx) | Merný výkonna m2 (W)
Stavebné práce vykonané ručne | 3 | 0.5
Stavebné práce mechanizované | 5 | 0.8
Montáž železobetónových konštrukcií | 10 | 1.6
Montáž konštrukcií zváraním | 15 | 2.4
Hlavné staveniskové cesty | 2 | 20 kW.km-1
Vedľajšie staveniskové cesty | 1 | 10 kW.km-1
Ovetlenie bezpečnostné | 0.5 | 5 kW.km-1

## Databaza ploch kancelarii
POPIS | M.J. | m2/ osoba
vedúci stavby, ak je zasadačka | m2 | 13
vedúci stavby, ak nie je zasadačka | m2 | 20
technický personál | m2 | 6 až 8
administratívny personál | m2 | 5 až 6
majstri, laboranti, skladníci | m2 | 4
zasadačka sa uvažuje pre 20 až 30 účastníkov | m2 | 1 až 1,2

## Počet sedadiel WC
MUŽI- návrh záchodových mís
1 sedadlo | 1 až 10 mužov
2 sedadlá | 11 až 50 mužov
3 seddlá | 51 až 100 mužov
plus 1 sedadlo na každých 50 mužov
ŽENY - návrh záchodových mís
1 sedadlo | 1 až 10 žien
2 sedadlá | 11 až 30 žien
3 seddlá | 31 až 50 žien
plus 1 sedadlo na každých 30 žien
1 umyvadlo | 5 až 10 osôb
1 sprcha | 10 osôb

## Potrubie
Predbežný návrh svetlosti vodovodného potrubia
Výpočtový prietok Q (l/s) |  | 0.25 | 0.35 | 0.65 | 1.1 | 1.6 | 2.7 | 4.9 | 7 | 11.5
Počet výtokových jednotiek N |  | 1 | 2 | 6 | 20 | 40 | 120 | 380 | 800 | 2110
DN | col (") | 0.5 | 0.75 | 1 | 1.25 | 1.5 | 2 | 2.5 | 3 | 4
| mm | 15 | 20 | 25 | 32 | 40 | 50 | 63 | 80 | 100

## Naklady na ohrievanie v zime
Odvlhčovač | MASTER DH 41 | www.ramirent.sk
Výkon (30 C/80 RH): 41l/24h
Výkon (kW) | 0.8
Sadzba nájmu €/deň | 9.75
Sadzba elektrickej enrgie (€/kW/h) | 0.71
Počet dní zapožičania (deň) | 60
Počet hodín prevádzky počas dňa (h) | 10
Cena za prenájom (€) | 585
Cena za spotrebu elektriky (€) | 340.8
Cena spolu (€) | 925.8
Ohrievač | MASTER B 22
Výkon (kW) | 22
Cena za nájom €/deň | 11.25
Cena elektrickej enrgie (€/kW/h) | 0.712
Počet dní zapožičania (deň) | 60
Počet hodín prevádzky počas dňa (h) | 10
Cena za prenájom (€) | 675
Cena za spotrebu elektriky (€) | 9398.4
Cena spolu (€) | 10073.4
Naftové teplovzdušné agregáty s nepriamym spaľovaním |  | www.rea-sk.sk
Výkon (kW) | 22
Cena za nájom €/deň | 20
Cena elektrickej enrgie (€/kW/h) | 0.71
Spotreba nafty na 1 hodinu | 13.5
Cena nafty (€/l) | 1.5
Počet dní zapožičania (deň) | 60
Počet hodín prevádzky počas dňa (h) | 10
Cena za prenájom (€) | 1200
Cena za spotrebu elektriky (€) | 9372
Cena za spotrebu nafty (€) | 900
Cena spolu (€) | 10572
Prenájom nádrže na naftu
Prenájom hadíc
Zakrytie otvorov
geotextília
dosky
fošne
klince
drôt

## Naklady na BOZ
montáž zábradlia (práca)
materiál na dosky
stlpíky ( výstuž 20 mm)
stlpíky rúrky
viazací drôt
klince
hasiaci prístroj
lekárnička
zakrytie otvorov (dosky)